## ProductBom
Exploded View
产品编码(Product model)： |  |  | 22027710001117
客户编码(Customer No)： |  |  | G0010214
客户型号(Customer model)： |  |  | APH3030E100A
订单编码(Order Product Code)： |  |  | 62277-K9743903
EX_ID | Spare Parts Code | Part Name(CN) | Part Name(EN) | Qty. | Remark2 | Part Status | Drawing No | MIN_ORDER_QTY | Long Term Material(Y or N) | High Rate of Replacement(Y or N) | SB Type | Replace Type | Remarks
1 | 17227700001220 | 屋顶机电控盒组件 | E-part box assembly | 1 |  | In Use | UL-WKR90B/MN1X-134A.D.1
1.1 | 17127700001146 | 屋顶机主控板组件 | Main control board assembly | 1 |  | Unknown | UL-WKR160B/MN1X-134A.D.1.1 |  |  | Y
1.1.1 | 11203001000042 | 保险管 | Fuse | 1 |  | In Use | FUSE-T-3.15A/250VAC-B | 0 |  |  | SB013382 | 11203001000081
1.2 | 12227700010080 | 电控安装板组件 | Electric control box mounting plate | 1 |  | In Use | UL-WKR160B/MN1X-134A.D.1.1
1.3 | 11203103000194 | 线性变压器 | Linear Transformer | 1 |  | In Use | TT220-EI66-24/167-F1 |  | N | Y
1.4 | 17400103000147 | 压缩机电容 | Capacitor | 1 |  | In Use | 40uF/450V-P2(2000h) |  |  | Y
1.5 | 11203502000032 | 交流接触器 | AC contactor | 1 |  | In Use | JCQ-40A-10-24VAC-L |  | N | Y
1.6 | 17400401000196 | 八位接线座 | Wire joint, 8P | 1 |  | In Use | JXZ-PZ8Z
1.7 | 11201708000008 | 接线柱 | Wiring Terminal | 1 |  | In Use | JXZH-CuH62-a6.6bM5 | 1
2 | 12227700009066 | 顶盖组件 | Top cover assembly | 1 |  | In Use | UL-WKR105B/BP2MN1X-16A.2
3 | 12923000000028 | 顶盖网罩 | Grille, top cover | 1 |  | In Use | HVA-KF90W/N1-541V3-1 | 1 | N | N
4 | 12123000000464 | 电机安装板组件(S1022) | Motor installation board ass'y | 1 |  | In Use | HVA-KF160W/BP2N1-532V8[T].1 | 0 | N | N
5 | 11002015015937 | 无刷直流电机 | Brushless DC Motor | 1 |  | In Use | ZKSN-200-8-6L-1
6 | 12200104000014 | 轴流风叶 | Propeller fan | 1 |  | In Use | ZL-560*125*12.7-3N |  | N
7 | 17401110000022 | 接地线(绿色) | Ground wire | 1 |  | In Use | L2000Ф2.1(AM5B)/UL1015-14-G | 1
8 | 17400513000066 | 排气温控器 | Discharge temp sensor | 1 |  | In Use | PQWKQ-115/75-1700-AMP | 0 | N | Y
9 | 11201007000165 | 管温传感器 | Pipe Temperature Sensor | 1 | T3 | In Use | CGQ-WD/GW4100-L1700-SMP3B-P1500 | 0 | N | Y | SB013161 | 11201007000113
10 | 11201007000025 | 室温传感器 | Room Temperature Sensor | 1 | T4 | In Use | CGQ-WD/SW4100-L1000-SMP2-P900-02 | 0 | N | Y
11 | 12227700010040 | 风道组件 | Duct components | 1 |  | In Use | UL-WKR105B/MN1X-134A.13
12 | 12227700009070 | 固定板 | Fixing board | 1 |  | In Use | UL-WKR105B/BP2MN1X-16A-9
13 | 12227700009080 | 内侧面板组件 | Internal panel assembly | 1 |  | In Use | UL-WKR105B/BP2MN1X-16A.4
14 | 15827700001230 | 蒸发器部件 | Evaporator assembly | 1 |  | In Use | UL-WKR105B/BP2MN1X-16A.ZL[AL].1 |  |  | N
14.1 | 15827700001231 | 蒸发器 | Evaporator | 1 |  | In Use | UL-WKR105B/BP2MN1X-16A.ZL[AL].1.1
14.2 | 15423000005878 | 蒸发器输入管组件 | Evaporator input pipe assembly | 1 |  | In Use | UL-WKR105B/BP2MN1X-16A.ZL[AL].1.2
14.3 | 15227700000110 | 蒸发器输出管组件 | Evaporator output pipe assembly | 1 |  | In Use | UL-WKR105B/BP2MN1X-16A.ZL[AL].1.3
15 | 12227700004061 | 蒸发器连接板组件 | Condenser connection board assembly | 1 |  | In Use | UL-WKR105B/MN1X-14A.10 | 1
16 | 12227700010123 | 蒸发器连接板组件 | Condenser connection board assembly | 1 |  | In Use | UL-WKR105B/MN1X-134A.7
17 | 12227700004084 | 横梁焊合件 | Beam assembly | 1 |  | In Use | UL-WKR105B/MN1X-14A.6 | 1
18 | 12227700004072 | 接水盘组件(SB3074) | Drainage pan assembly | 1 |  | In Use | UL-WKR105B/MN1X-14A.14 |  | N | Y
21 | 12227700009074 | 立柱组件 | Column assembly | 1 |  | In Use | UL-WKR105B/BP2MN1X-16A.11
22 | 12227700A07762 | 电控盒盖板组件 | Electric control box cover assembly | 1 |  | In Use | UL-WKR105B/MN1X-134A.10
23 | 12227700A07767 | 底盘部件 | Chassis part | 1 |  | In Use | UL-WKR90B/MN1X-14A.1A
24 | 12227700010124 | 中隔板组件 | Middle separating plate assembly | 1 |  | In Use | UL-WKR105B/MN1X-134A.9
25 | 12127700000019 | 出水接管(黑色) | Drainage pipe | 1 |  | In Use | UL-WKR71A/MN1X-14A-2A | 1
26 | 12200201000001 | 喉箍18-32 | Throat bander | 2 |  | In Use | HG21-38 | 1 | N | N
27 | 12627700000036 | 排水连接管(黑色) | Connecting pipe ass'y | 1 |  | In Use | UL-WKR105B/MN1X-14A-7
28 | 12100303000036 | 温包卡(S3074) | Temp. sensor clamp | 1 |  | In Use | WBK-10 | 1
29 | 12227700009071 | 立柱组件 | Column assembly | 1 |  | In Use | UL-WKR105B/BP2MN1X-16A.3
30 | 12227700009083 | 中隔板组件 | Partition board assembly | 1 |  | In Use | UL-WKR105B/BP2MN1X-16A.5
31 | 12227700004066 | 盖板(SB3074) | Cover board | 1 |  | In Use | UL-WKR105B/MN1X-14A-4 | 1
32 | 12227700A07773 | 盖板 | Cover | 1 |  | In Use | UL-WKR105B/MN1X-134A-3
33 | 12227700009087 | 防护板 | Preventer plate | 1 |  | In Use | UL-WKR105B/BP2MN1X-16A-8
34 | 15427700002312 | 四通阀组件 | Four-way valve assembly | 1 |  | In Use | UL-WKR90B/MN1X-134A.ZL.3
34.1 | 15500216002164 | 四通阀套件 | Four-way valve kit | 1 |  | In Use | STF-02BN1(UL)-24V-L2000-VHR |  |  | Y
34.2 | 17400516000988 | 压力控制器 | Pressure controller | 1 |  | In Use | YK-4.2/3.2-C-2000-AMP(UL) |  |  | N
35 | 15500508000080 | 贮液筒 | Accumulator cylinder | 1 |  | In Use | ZYT-07G |  |  | Y
36 | 15427700002314 | 回气管组件 | Suction pipe assembly | 1 |  | In Use | UL-WKR90B/MN1X-134A.ZL.4
36.1 | 17400516000089 | 压力控制器 | Pressure switch | 1 |  | In Use | YK-0.3/0.14-2000(UL) | 0 |  | N
36.2 | 15427000001439 | 易熔栓组件 | Fusible plug assembly | 1 |  | In Use | YRS-01N1 | 1
37 | 11103010014509 | 定速旋转式压缩机 | Fixed Speed Rotary Compressor | 1 |  | In Use | ASG240N1SMU
38 | 15427700002311 | 节流阀组件 | Throttle assembly | 1 |  | In Use | UL-WKR90B/MN1X-134A.ZL.5
38.1 | 15500210004431 | 双向节流阀 | Two-way throttle valve | 1 |  | In Use | JLF(G)-042H/C058-W8-N8
39 | 15827700001108 | 冷凝器部件 | Condenser ass'y | 1 |  | In Use | UL-WKR105B/BP2MN1X-16A.ZL.2 |  |  | N
39.1 | 15827700001109 | 冷凝器 | Condenser | 1 |  | In Use | UL-WKR105B/BP2MN1X-16A.ZL.2.1
39.2 | 15127700006511 | 冷凝器输入管组件 | Input pipe ass'y | 1 |  | In Use | UL-WKR105B/BP2MN1X-16A.ZL.2.2
39.3 | 15127700006513 | 冷凝器输出管组件 | Output pipe ass'y | 1 |  | In Use | UL-WKR105B/BP2MN1X-16A.ZL.2.3
40 | 12227700004064 | 防护板(SB3074) | preventer plate | 1 |  | In Use | UL-WKR105B/MN1X-14A-6 | 1
41 | 17401203001163 | 压缩机连接线组 | Compressor join wire | 1 |  | In Use | YSJ2100-P-RDU-BKU-WHP-12#
42 | 12223000001993 | 电机支架Ⅱ | Motor bracket II | 1 |  | In Use | UL-KF160V/X-2 | 1
43 | 12223000001932 | 电机支架组件I | Supporter subassembly of fan motor | 4 |  | In Use | UL-KF71V/N1X.16
44 | 12200101000054 | 风轮部件 | Centrifugal fan | 1 |  | In Use | LX-261*234*12.7-48JN-A |  | N
45 | 11002015015938 | 无刷直流电机 | Brushless DC Motor | 1 |  | In Use | ZKSD-375-8-50-20
46 | 17401203020512 | 强电连接线组 | Strong electric cable group | 1 |  | In Use | PXQ-6/18#-L1800-521781-1/T7/O1-HT