## ProductBom
Exploded View
产品编码(Product model)： |  |  | 22027710000898
客户编码(Customer No)：
客户型号(Customer model)： |  |  | APHM3060100A3
订单编码(Order Product Code)：
EX_ID | Spare Parts Code | Part Name(CN) | Part Name(EN) | Qty. | Remark2 | Part Status | Drawing No | MIN_ORDER_QTY | Long Term Material(Y or N) | High Rate of Replacement(Y or N) | SB Type | Replace Type | Remarks
1 | 17227700000958 | 屋顶机电控盒组件 | E-part box assembly | 1 |  | In Use | UL-WKR160A/WN1X-14C.D.1
1.1 | 17127700000968 | 屋顶机主控板组件 | Main Control Board Assembly | 1 |  | In Use | UL-WKR160A/WN1X-14C.D.1.1 |  |  | Y
1.1.1 | 11203001001353 | 保险管 | Fuse | 1 |  | In Use | FUSE-T-3A/32VDC-G-P14.5 | 1
1.2 | 11203103000194 | 线性变压器 | Linear Transformer | 1 |  | In Use | TT220-EI66-24/167-F1 |  | N
1.3 | 11203502000029 | 交流接触器 | AC Contactor | 1 |  | In Use | JCQ-30A-30-24VAC-L |  | N
1.4 | 12227700006629 | 电器安装板组件 | Electrical appliance mounting plate assembly | 1 |  | Discard | UL-WKR105A/BP2MN1X-18A.D.2.1
1.5 | 17400401000196 | 八位接线座 | Wire Joint | 1 |  | In Use | JXZ-PZ8Z
1.6 | 17400103000151 | 压缩机电容 | Compressor Capacitor | 1 |  | In Use | 15uF/450V-P2(2000h) | 1 | N | N
2 | 12227700A06800 | 底盘部件 | Chassis part | 1 |  | In Use | TR-WKG160S110A/MN1X-14C.1 | 1
3 | 12227700A07185 | 内侧面板组件 | Internal panel assembly | 1 |  | In Use | UL-WKR160A/MN1X-14C.14
4 | 12227700A06821 | 内侧面板组件 | Internal panel assembly | 1 |  | In Use | TR-WKG160S110A/MN1X-14C.15 | 1
5 | 11002015011927 | 无刷直流电机 | Brushless DC Motor | 1 |  | In Use | ZKSD-560-8-50-12
6 | 12223000001932 | 电机支架组件I | Motor Holder Assembly | 3 |  | In Use | UL-KF71V/N1X.16
7 | 12227700006164 | 风轮固定板 | Fan Motor Mounting Plate | 1 |  | In Use | UL-WKR160A/BP2MN1X-18A-14 | 1
8 | 12227700006171 | 风机支架焊合件 | Fan Motor Mounting Plate Assembly | 1 |  | In Use | UL-WKR160A/BP2MN1X-18A.3 | 1
9 | 12200101000213 | 风轮部件 | Wind Turbine Parts | 1 |  | In Use | LX-279*271*12.7-51J-D |  |  | N
10 | 12223000001992 | 电机支架Ⅱ | Motor Holder | 1 |  | In Use | UL-KF71V/N1X-24 | 1 | N | N
11 | 12127700000097 | 接水盘组件 | Drain Pan Assembly | 1 |  | In Use | UL-WKR160A/BP2MN1X-18A.4
12 | 15427700002011 | 回气管组件 | Suction Pipe Assembly | 1 |  | In Use | UL-WKR160A/MN1X-14C.ZL.7
12.1 | 15427000001439 | 易熔栓组件 | Fusible Plug Assembly | 1 |  | In Use | YRS-01N1 | 1
12.2 | 17400516000089 | 压力控制器 | Pressure Controller | 1 |  | In Use | YK-0.3/0.14-2000(UL) | 0
13 | 11102010001498 | 定速涡旋式压缩机 | Fixed Speed Scroll Compressor | 1 |  | In Use | ZP51KUE-TF5-52E |  |  | Y
14 | 11201007000025 | 室温传感器 | Room Temperature Sensor | 1 |  | In Use | CGQ-WD/SW4100-L1000-SMP2-P900-02 | 0 | N
15 | 12227700A06838 | 外侧面板 | Panel | 1 |  | In Use | TR-WKG160S110A/MN1X-14C-5
16 | 12227700A06826 | 立柱组件 | Column assembly | 1 |  | In Use | TR-WKG160S110A/MN1X-14C.21 | 1
17 | 12227700A06846 | 内侧面板组件 | Internal panel assembly | 1 |  | In Use | TR-WKG160S110A/MN1X-14C.13 | 1
18 | 12227700006185 | 表接头安装板 | Installation board | 1 |  | In Use | UL-WKR160A/BP2MN1X-18A-10
19 | 17400513000070 | 排气温控器 | Discharge Temperature switch | 1 |  | In Use | PQWKQ-125/95-1200-AMP | 1
20 | 15427700001994 | 节流阀组件 | Piston Throttling Valve Assembly | 1 |  | In Use | UL-WKR160A/WN1X-14C.ZL.4
20.1 | 15500210004111 | 节流阀 | One-Way Throttle Valve | 1 |  | In Use | JLF(G)-068H/C090-W8-N8
21 | 15427700001991 | 排气管组件 | Air discharge pipe assembly | 1 |  | In Use | UL-WKR160A/MN1X-14C.ZL.6
22 | 15827700001151 | 蒸发器部件 | Evaporator Assembly | 1 |  | In Use | UL-WKR160A/BP2MN1X-18A.ZL.3(WYT) |  |  | N
23 | 15427700002010 | 四通阀组件 | Four-Way Valve Assembly | 1 |  | In Use | UL-WKR160A/MN1X-14C.ZL.5
23.1 | 15500216000084 | 四通阀套件 | Four-Way Valve | 1 |  | In Use | STF-03N1(UL)-24V-L2000 |  | N | Y
23.2 | 17400516000101 | 压力控制器 | Pressure Controller | 1 |  | In Use | YK-4.4/3.2-2000(UL) | 0
24 | 11201007000412 | 管温传感器 | Pipe Temperature Sensor | 1 |  | In Use | CGQ-WD/GW4100-L2300-SMP3B-P2100 | 0 | N
25 | 15827700000712 | 冷凝器部件 | Condenser Assembly | 1 |  | In Use | UL-WKR160A/BP2MN1X-18A.ZL.2 |  | N | N
26 | 15827700000708 | 冷凝器部件 | Condenser Assembly | 1 |  | In Use | UL-WKR160A/BP2MN1X-18A.ZL.1 |  | N | N
27 | 12227700A06980 | 立柱组件 | Column assembly | 1 |  | In Use | UL-WKR160A/MN1X-14C.2
28 | 15500508000082 | 贮液筒 | Liquid-Storage Tank | 1 |  | In Use | ZYT-03E11EL |  |  | Y
29 | 12227700A06835 | 顶盖焊合件 | Top cover welding assembly | 1 |  | In Use | TR-WKG160S110A/MN1X-14C.16 | 1
30 | 12927700000301 | 防护网 | Grille | 1 |  | In Use | UL-WKR160A/BP2MN1X-18A-12A | 1
31 | 12227700006170 | 导风圈 | Air Guide Funnel | 1 |  | In Use | UL-WKR160A/BP2MN1X-18A-11 | 1
32 | 11002012028483 | 单相异步电机 | Single Phase Asynchronous Motor | 1 |  | In Use | YKS-290-6-2 | 1 | N | Y
33 | 12200104000122 | 轴流风叶 | Axial Flow Fan | 1 |  | In Use | ZL-660*115*12.7-3N |  | N
34 | 12227700A06825 | 立柱 | Column | 1 |  | In Use | TR-WKG160S110A/MN1X-14C-8 | 1
35 | 12227700A06843 | 防护板组件 | Protective plate assembly | 4 |  | In Use | TR-WKG160S110A/MN1X-14C.6 | 1
36 | 12227700006169 | 立柱 | Column | 2 |  | In Use | UL-WKR160A/BP2MN1X-18A-1 | 1
37 | 12227700A07189 | 内侧面板组件 | Internal panel assembly | 1 |  | In Use | UL-WKR160A/MN1X-14C.12
38 | 12227700006260 | 风道围板组件 | Air Duct Assembly | 1 |  | In Use | UL-WKR160A/BP2MN1X-18A.22 | 1
39 | 12227700A07182 | 立柱组件 | Column assembly | 1 |  | In Use | UL-WKR160A/MN1X-14C.8